## Lista de Precios
Anexo I - Lista de precios
DESGLOSE DE OFERTA PARA CONSTRUCCIÓN DEL ÁREA DE BENEFICIADO SECO Y MAQUILADO DE CAFÉ DE LA COCAOL
Ubicación: municipio de Santa Maria del Real, departamento de Olancho
Propietario: Cooperativa Cafetalera Olancho Limitada (COCAOL)
Elaborado por:
Fecha:
ITEM | DESCRIPCION | UNIDAD | CANTIDAD | PRECIO UNITARIO | TOTAL
1 | OBRAS PRELIMINARES
1.1 | Bodega de Materiales de 5m x 6m, de lamina aluzinc y estructura de madera de pino rustica | global | 1 | 0 | 0
1.2 | Trazado, marcado y niveles con topografia | m2 | 1703 | 0 | 0
SUB TOTAL OBRAS PRELIMINARES |  |  |  |  | 0
2 | TERRACERIA
2.1 | Descapote de terreno natural remoción de capa vegetal con equipo, (espesor de 10 cm). | m2 | 1703 | 0 | 0
2.2 | Cargado y botado de material (capa orgánica, 25% de abundamiento) | m3 | 320 | 0 | 0
2.3 | Nivelación de terreno con material selecto compactado con equipo mayor, proctor estándar al 95% mínimo. | m3 | 511 | 0 | 0
2.4 | Relleno compactado con material selecto en cimentación. | m3 | 67 | 0 | 0
SUB-TOTAL TERRACERIA |  |  |  |  | 0
3 | EXCAVACIONES
3.1 | Excavacion de terreno semiduro para zapata corridas de 0.60m x 0.25m | m3 | 194 | 0 | 0
3.2 | Excavacion de terreno semiduro para zapata aislada de 0.90m x 0.90m x 0.25m | m3 | 76 | 0 | 0
3.3 | Excavacion de terreno semiduro para zapata aislada de 0.50m x 0.50m x 0.25m | m3 | 3 | 0 | 0
3.4 | Excavacion de terreno semiduro de sobrecimiento de mamposteria | m3 | 110 | 0 | 0
3.5 | Excavacion de terreno semiduro de viga inferior de 0.40x0.25 | m3 | 175 | 0 | 0
3.6 | Excavacion para acera | m3 | 19 | 0 | 0
SUB-TOTAL EXCAVACIONES |  |  |  |  | 0
4 | ELEMENTOS ESTRUCTURALES
4.1 | Mampostería de piedra (Piedra 70%, Mortero 30%), mortero 1:4 | m3 | 55 | 0 | 0
4.2 | Zapatas Aisladas de 0.50x0.50x0.20, refuerzo con 4V#4@12.5 cm en A/S, concreto 4000 PSI | unidad | 6 | 0 | 0
4.3 | Zapatas Aisladas de 0.90x0.90x0.25 m, refuerzo con 6#5 @0.15 en A/S, concreto 4000 PSI | unidad | 62 | 0 | 0
4.4 | Pedestal de Concreto P-1, de 0.35x0.35 m, refuerzo con 6#5 y anillos #3@0.15 m, concreto 4000 PSI | ml | 78 | 0 | 0
4.5 | Pedestal de Concreto P-2, de 0.25x0.25 m, refuerzo con 4#3, anillos #2@12.5 cm en área de vestidores y baños, concreto 4000 psi | ml | 8 | 0 | 0
4.6 | Columna de concreto C-1, de 0.30x0.30 m, refuerzo con 6#5 y anillos #3@0.15 m, concreto 4000 PSI | ml | 295 | 0 | 0
4.7 | Columna de Concreto C-2, de 0.20x0.20 m, refuerzo con 4#3, anillos #2@12.5 cm en área de vestidores y baños, concreto 4000 psi | ml | 29 | 0 | 0
4.8 | Jamba de concreto de 0.10x0.15m, con refuerzo 2#3, y #2@20 cm, concreto 3000 PSI | ml | 30 | 0 | 0
4.9 | Viga inferior de 0.40m x 0.25m, con 4#4, 2#5, anillo #2@0.15m, concreto 4000 PSI | ml | 274 | 0 | 0
4.1 | Viga intermedia 0.20m x0.20m, 4#3, #2@0.15 m, concreto 4000 PSI | ml | 757 | 0 | 0
4.11 | Viga de cierre 0.20m x 0.25m, 4#4, #2@0.15m, concreto 4000 PSI | ml | 774 | 0 | 0
SUB -TOTAL ELEMENTOS ESTRUCTURALES |  |  |  |  | 0
5 | TECHOS
5.1 | Suministro e Instalación de cubierta de techo curvo autoportante lamina zincalum cal. 26 (13m x 15 m) o calidad similar. | m2 | 232 | 0 | 0
5.2 | Suministro e Instalación de cubierta de techo curvo autoportante lamina zincalum cal. 22 (20.10m x 42.02m) o calidad similar. | m2 | 969 | 0 | 0
5.3 | Suministro e Instalación de cubierta de techo curvo autoportante lamina zincalum cal. 22 (20m x 30 m) o calidad similar. | m2 | 692 | 0 | 0
5.4 | Forro de lubula Cal.24 | m2 | 297 | 0 | 0
5.5 | Transporte y manejo instalación | Global | 1 | 0 | 0
5.6 | Suministro e instalación de canal de aguas lluvias metálico lamina galvanizado cal. 26, sección rectangular 30cm x 30cm, incluye soportes a cada 1 m | ml | 46 | 0 | 0
5.7 | Techo de lámina Aluzinc cal. 26 con canaleta de 2"x4" Gal. legitima en área de vestidores y baños | m2 | 93 | 0 | 0
SUB TOTAL TECHOS |  |  |  |  | 0
6 | PAREDES
6.1 | Pared de bloque de 6 pulg, sisado fino #3@3hiladas, mortero 1:4 | m2 | 1127 | 0 | 0
6.2 | Suministro e Instalación - Pared lateral de lámina luminizada cal. 24 refuerzo @1.2 m con canaleta gal de 2x4 + aislador térmico, incluye apoyos de vigas H | m2 | 334 | 0 | 0
SUB-TOTAL PAREDES |  |  |  |  | 0
7 | PISOS
7.1 | Firme de piso de concreto e=8 cms, refuerzo #2@0.20, concreto 3000 psi, acabado pulido fino con helicóptero. | m2 | 1703 | 0 | 0
7.2 | Acera de concreto perimetral, espesor 8cm, concreto 3000 psi, ancho de 60 cm | m2 | 124 | 0 | 0
7.3 | Cerámica de pared en baños | m2 | 22 | 0 | 0
7.4 | Piso de cerámica en baños | m2 | 13 | 0 | 0
7.5 | Zócalo en piso | ml | 24 | 0 | 0
SUB-TOTAL PISOS |  |  |  |  | 0
8 | INSTALACIONES HIDRAULICAS Y SANITARIAS
8.1 | Tubería PVC de 4" para aguas negras | ml | 110 | 0 | 0
8.2 | Suministro e instalación de tubería de 1/2" de diámetro SDR-21 | ml | 130 | 0 | 0
8.3 | Caja de registro de válvulas para ap, incluye suministro e instalación de válvula de globo de 1" | unidad | 1 | 0 | 0
8.4 | Cajas de registro de aguas negras de 0.80mx 0.80m | unidad | 4 | 0 | 0
8.5 | Cajas de registro de aguas lluvias de 0.60m x 0.60m | unidad | 4 | 0 | 0
8.6 | Suministro e instalación de lavamanos con pedestal | unidad | 2 | 0 | 0
8.7 | Suministro e instalación de inodoro | unidad | 2 | 0 | 0
8.8 | Suministro e instalación de biodigestor de 1300 litros Rotoplas o marca similar, incluye con foso de absorción con piedra y paredes de ladrillos, incluye excavación de terreno, paredes de ladrillo forma cilíndrica alrededor de biodigestor y foso de absorción, losa superior, tapaderas de concreto de 0.60x0.60 m, según detalles en planos | global | 1 | 0 | 0
SUB-TOTAL INSTALACIONES HIDRAULICAS Y SANITARIAS |  |  |  |  | 0
9 | INSTALACIONES ELECTRICAS
9.1 | Circuito de Fuerza tomacorrientes | ml | 1100 | 0 | 0
9.2 | Suministro e instalacion de tomacorrientes 110v | Unidad | 60 | 0 | 0
9.3 | Salida de lamparas | Unidad | 62 | 0 | 0
9.4 | Suministro e instalacion de lamparas incandecente de pared | Unidad | 16 | 0 | 0
9.5 | Suministro e instalacion de luminarias de Techo Empotradas | Unidad | 46 | 0 | 0
9.6 | Interruptores Sencillos | Unidad | 19 | 0 | 0
9.7 | Suministro e instalacion de Centro de Carga de 24 espacios | Unidad | 2 | 0 | 0
9.8 | Suministro e instalacion de tomacorrientes 220v | Unidad | 4 | 0 | 0
9.9 | Acometida electrica incluye polo tierra | Global | 1 | 0 | 0
SUB-TOTAL INSTALACIONES ELECTRICAS |  |  |  |  | 0
10 | PUERTAS Y VENTANAS
10.1 | Cortina enrollable galvanizada vertical CE-1 (boquete Ancho :4.74m x Alto: 4.75m), incluye motor y cerradura. | unidad | 1 | 0 | 0
10.2 | Cortina enrollable galvanizada vertical CE-2 (boquete Ancho: 3.75m x Alto: 4.75m), incluye tecle para manipulación, y cerradura. | unidad | 2 | 0 | 0
10.3 | Cortina enrollable galvanizada vertical CE-3 (Boquete Ancho: 2.75m x Alto: 2.10m). Incluye cerradura. | unidad | 2 | 0 | 0
10.4 | Cortina enrollable galvanizada vertical CE-4 (Boquete Ancho 2.70m x Alto: 2.10m). Incluye cerradura. | unidad | 1 | 0 | 0
10.5 | Puerta P-1 termoformada para intemperie y resistente a la humedad (boquete Ancho: 1m x Alto: 2.10m), incluye contramarcos, bisagras y llavín. | unidad | 7 | 0 | 0
10.6 | Ventana V-1 de PVC, vidrio reflectivo. (Ancho: 2.1m x Alto: 1m). | unidad | 2 | 0 | 0
10.7 | Ventana V-2 de PVC, vidrio reflectivo (Ancho: 0.90m x Alto: 0.6 m). | unidad | 2 | 0 | 0
SUB-TOTAL PUERTAS Y VENTANAS |  |  |  |  | 0
11 | Limpieza final
11.1 | Limpieza general del proyecto | Global | 1 | 0 | 0
SUB-TOTAL LIMPIEZA FINAL |  |  |  |  | 0
TOTAL DEL PROYECTO |  |  |  |  | 0
Representante legal oferente
Firma y sello