## Lista de Actividades
PRESUPUESTO DE REMODELACION Y ACONDICIONAMIENTO
Oficina Regional Juticalpa, Olancho.
Fecha :
ITEM | CONCEPTO | UND | CANT | P.U. | Precio Total
1 | EDIFICIO PRINCIPAL |  |  |  | 0 | 0
| PRELIMINARES |  |  |  | 0
1.01 | Retiro de lámina de techo tipo Aluzinc, incluyendo desmontaje, acopio y disposición final. | M2 | 237.43 |  | 0
1.02 | Desmontaje de cielo falso de fibra existente, incluyendo estructura de soporte. | M2 | 203.11 |  | 0
1.03 | Trazado y marcado | Glb | 1 |  | 0
1.04 | Demolicion de pared existente y disposicion final de desperdicios | M2 | 32.65 |  | 0
1.05 | Descapote y nivelación inc. Cortado y botado, e = 0.30 mt. Edificio Principal | M2 | 17.92 |  | 0
1.06 | Retiro de puertas termoformadas en baños de hombres y mujeres, con resguardo o disposición final. | Und | 3 |  | 0
1.07 | Desmontaje de ventanas con celosías (1.60 x 0.60 m), incluyendo marcos. | Und | 15 |  | 0
1.08 | Demolición de firme de concreto y acera en acceso principal, incluye acarreo de material. | M2 | 30 |  | 0
1.09 | Demolición de mesones de concreto en área de cocina en administracion y desmontaje de lavamanos de cocina de laboratorio | GL | 1 |  | 0
1.1 | Desmontaje de mueble de recepcion existente. | GL | 1 |  | 0
1.11 | Desmontaje de aire acondicionados | Und | 2 |  | 0
| SELLADO DE BOQUETES |  |  |  | 0
1.12 | Sellado de boquetes mediante colocación de bloque de 0.80 x 0.60 m, incluyendo acabado. | Und | 3 |  | 0
1.13 | Resane de paredes existentes, sellado de grietas y aplicación de masilla de secado rápido. | M2 | 100 |  | 0
| PAREDES Y TECHO |  |  |  | 0
1.14 | Excavacion de zapatas | M3 | 7.56 |  | 0
1.15 | Zapata Aislada de 80x80 cm , e= 25 cm ,ref 6#3en ambos sentidos. concreto 3000 psi | Und | 2 |  | 0
1.16 | Zapata corrida de 60x60 cm , e= 25 cm ,ref 6#3en ambos sentidos. concreto 3000 psi | Ml | 10.8 |  | 0
1.17 | Sobrecimiento con bloque de 6¨ relleno con concreto de 2500 psi, ref. horizontal #2 en la primera hilada y luego cada 2 hiladas, ref vertical #3@1.5 huecos. h=0.95 mt | M2 | 10.8 |  | 0
1.18 | Columna de 15x25 cm concreto 3000 PSI, ref. 4#3 y est #3@15 cm | ML | 8 |  | 0
1.19 | Castillo de 10x15cm concreto 2500 psi 2#3 est #2@15cm | ML | 16 |  | 0
1.2 | Relleno y compactado con material del sitio | M3 | 5.28 |  | 0
1.21 | Relleno y compactado con material selecto e=30 cm | M3 | 5.28 |  | 0
1.22 | Solera de cimentacion de 15x20 cm 2500 psi y var 4#3 y est #2@ | ML | 10.8 |  | 0
1.23 | Pared de bloque de 6" sisado, 1#4@2hiladas | M2 | 35 |  | 0
1.24 | Firme de concreto reforzado e = 0.07 m, f’c = 3,000 PSI.Refuerzo con varilla #2 @ 0.25 m en ambas direcciones, incluye acabado y curado. | M2 | 17.6 |  | 0
1.25 | Batiente de15x20cm 2500 PSI y Var 4#3 y est #2@15 cm | ML | 8.8 |  | 0
1.26 | Cargador de 15x10 cm 2500 PSI y Var 2#3 Est #2@15 cm | ML | 8.8 |  | 0
1.27 | Solera de Cierre de 15x20 cm 2500 psi y var 4#3 y est #2@15cm | ML | 10.8 |  | 0
1.28 | Pared de aluminio color negro y vidrio sand blast, incluye accesorios para instalacion y estructura de soporte. | M2 | 65.46 |  | 0
| TECHO Y CIELO FALSO |  |  |  | 0
1.29 | Reemplazo de lámina de cubierta tipo Aluzinc calibre 26., canaleta doble de 2¨x6¨ original galvanizado y canaleta, doble 2x4¨ | M2 | 237.43 |  | 0
1.3 | Suministro e instalación de aislamiento térmico de espesor 3.0 ml. | M2 | 237.43 |  | 0
1.31 | Suministro e instalación de extractores de aire de 18 pulgadas. | Und | 2 |  | 0
1.32 | Suministro e instalación de cielo falso con PVC blanco, incluye molduras perimetrales. h=3.00 minimo | M2 | 203.11 |  | 0
1.33 | Suministro e instalación de fascia de PVC en aleros. | ML | 44.08 |  | 0
| PUERTAS |  |  |  | 0
1.34 | Reparacion de brazo hidraulico puerta de emergencia, (edificio laboratorio) | Und | 1 |  | 0
1.35 | Puerta termoformada metálica, incluye: pintura, instalación total y herrajes = 1.00 X 2.10 Mt. (baños lab.) P-3 | Und | 3 |  | 0
1.36 | Suministro e instalacion de pared de vidrio templado y aluminio, acceso principal. | M2 | 12.42 |  | 0
1.37 | Puerta de entrada principal doble hoja, perfil de aluminio color, vidrio reflectivo herrajes y llavines completos. (P-1) = 2.00 X2.10 Mt. | Und | 1 |  | 0
1.38 | Suministro e instalación de puerta de aluminio y vidrio sand blast corrediza de 1.10 x 2.10 m. Conferencia (P-2) | Und | 3 |  | 0
| VENTANAS | M2 |  |  | 0
1.39 | Ventanas corrediza de vidrio y estructura de Aluminio - 1.60 x 0.60m. Polarizado 3m | Und | 15 |  | 0
1.4 | Polarizado de ventanas existentes edificio nuevo. 1.60 x 0.60 | Und | 25 |  | 0
| PISOS |  |  |  | 0
1.41 | Limpieza, pulido y acabado final de piso de granito existente. | M2 | 185.52 |  | 0
1.42 | Instalacion y suministro de pisomosaico (igual al existente) | M2 | 17.92 |  | 0
| ACABADOS |  |  |  | 0
1.43 | Repello y pulido en paredes exterior e interior e = 0.025 M = 1:4 pulido de fábrica. | M2 | 35.34 |  | 0
1.44 | Aplicación de pintura en paredes interiores , incluye sellador, dos manos de pintura, andamios y obra falsa. | M2 | 1230 |  | 0
1.45 | Aplicación de pintura de agua en paredes exteriores de bloquey fachadas, incluye sellador, dos manos de pintura, andamios y obra falsa. | M2 | 446.24 |  | 0
| RED DE DATOS EDIFICIO PRINCIPAL |  |  |  | 0
1.46 | Bandeja de regla para administracion de cableado estructurado | ML | 20 |  | 0
1.47 | Suministro e instalación de tubería EMT/PVC Ø ¾” para canalización de red de datos, incluye accesorios, soportes, fijación a estructura y pruebas. | ML | 240 |  | 0
1.48 | Suministro e instalación de cable UTP categoría 6, incluye tendido, peinado, identificación y pruebas básicas. | ML | 720 |  | 0
1.49 | Suministro e instalación de punto de red completo (faceplate, keystone jack RJ45 Cat 6, caja, conexión y pruebas). | Und | 12 |  | 0
1.5 | Suministro e instalación de rack de comunicaciones metálico de 42U–45U, incluye anclaje y accesorios básicos. | Und | 1 |  | 0
1.51 | Suministro e instalación de patch panel categoría 6 de 48 puertos, incluye ponchado y organización. | Und | 1 |  | 0
1.52 | Suministro e instalación de switch de red 48 puertos Gigabit, incluye montaje en rack y configuración básica | Und | 1 |  | 0
1.53 | Suministro e instalación de patch cords, 2 organizadores horizontales, etiquetado y ordenamiento de cableado. | Glb | 1 |  | 0
1.54 | Certificación de red estructurada (pruebas de rendimiento tipo Fluke o equivalente) y entrega de resultados. | Glb | 1 |  | 0
2 | OBRAS EXTERNAS |  |  |  | 0
| MURO PERIMETRAL |  |  |  | 0
2.01 | Demolición de cerco perimetral frontal, incluye retiro y acarreo de escombros. | ML | 47 |  | 0
2.02 | Desmontaje de portón de acceso (5.00 x 2.50 m), incluyendo estructura. | Und | 1 |  | 0
2.03 | Trazado y marcado | ML | 47 |  | 0
2.04 | Excavación de material tipo II | M3 | 39 |  | 0
2.05 | Zapata corrida de 0.50m, e=0.25m, 4#4, #4@0.20m, concreto 4,000.00 psi | ML | 47 |  | 0
2.06 | Sobrecimiento de bloque de 6", refuerzo #3@agujero, H=0.40 | M2 | 19 |  | 0
2.07 | Solera inferior de 0.15x0.15m, 4#3, #2@0.20m, concreto 4,000 psi | ML | 47 |  | 0
2.08 | Pared de bloque de 6" sisado, 1#4@2hiladas. H=1.00ml | M2 | 45.12 |  | 0
2.09 | Solera superior de 0.15x0.15m, 4#3, #2@0.20m, concreto 4,000 psi | ML | 47 |  | 0
2.1 | Castillo de 0.15x0.15m, 4#3, #2@0.20m | ML | 42 |  | 0
2.11 | Jamba hrz de 0.10 X 0.15 m, 2#3, #2@0.20 m | ML | 47 |  | 0
2.12 | Jamba de 0.10 X 0.15 m, 2#3, #2@0.20 m poton | ML | 4.43 |  | 0
2.13 | Relleno compactado de material del sitio | M3 | 12 |  | 0
2.14 | Verja metálica h=1.20m, Tubo estructural, malla, anticorrosivo y anclaje a castillos | ML | 47 |  | 0
| PORTON DE ACCESO |  |  |  | 0
2.15 | Portones de vehicular y portón peatonal incorporado de 1.20 X 2.20 Mt y 7.50 X 2.50 en 2 piezas, marco tubo Cuadrado estructural chapa 14, lamina troquelada y celosía de varilla cuadrada de ½" con adorno, aplicar anticorrosivo y pintura de presentación, usar tensor. | Und | 1 |  | 0
| PAVIMENTO DE ACCESO PRINCIPAL |  |  |  | 0
2.16 | Excavación común y conformación de terreno para acceso principal y pavimento de acceso. | M3 | 6 |  | 0
2.17 | Acarreo y disposición final del material producto de la excavación. | M3 | 6 |  | 0
2.18 | Relleno y compactación con material selecto | M3 | 6 |  | 0
2.19 | Construcción de firme de concreto entrada principal edificio | M2 | 30 |  | 0
2.2 | Construcción de jardineras de bloque (0.90 x 0.60 m) con drenaje en tubo PVC de 2", impermeabilización interior, repello exterior y acabado con pintura. | ML | 10.5 |  | 0
| OBRA COMPLEMENTARIA |  |  |  | 0
2.21 | Limpieza final de obra y disposición de desechos. | GL | 1 |  | 0
2.22 | Construcción de pila de aseo. | Und | 1 |  | 0
2.23 | Aplicación de pintura para rótulo exterior. | M2 | 5.44 |  | 0
2.24 | Fabricación e instalación de rótulo institucional. | Gbl | 1 |  | 0
2.25 | Mejoras en garita de vigilancia, incluye pintura y cambio de ventanas. | Gbl | 1 |  | 0
2.26 | Construcción de pavimento de acceso vehicular en concreto hidráulico, con espesor de 0.15 m, elaborado con concreto f’c = 3000 psi (210 kg/cm²) mezclado en obra, reforzado con varilla corrugada #3 colocada en ambos sentidos @ 0.20 m. | M2 | 72 |  | 0
2.27 | Suministro e Instalación clorinador para tratamiento de agua de pozo. | Gbl | 1 |  | 0
3 | AREA NUEVA: COMEDOR PARA PERSONAL |  |  |  | 0
| PRELIMINARES |  |  |  | 0
3.01 | Trazado y marcado | M2 | 70 |  | 0
3.02 | Descapote y nivelación inc. Cortado y botado, e = 0.30 mt. | M2 | 70 |  | 0
| MOVIMIENTO DE TIERRAS |  |  |  | 0
3.03 | Excavación para dados de concreto, incluye afinado y retiro de material. | M3 | 6 |  | 0
3.04 | Excavación para vigas de amarre (zanjas), incluye conformación y limpieza. | M3 | 6 |  | 0
3.05 | Relleno con material selecto compactado al 95%–100%, incluye humedecimiento. | M3 | 12 |  | 0
| CIMENTACION |  |  |  | 0
3.06 | Fundición de dados de concreto armado f’c = 4,000 PSI (0.80 x 0.80 x 0.80 m).Armado con varilla #3 @ 0.15 m en ambos sentidos, estribos #3 @ 0.20 m, 4 espigas #6, placa base de 1/2", pernos Ø 3/4", incluye formaleta, colado, vibrado y curado. | Und | 6 |  | 0
3.07 | Viga de amarre de concreto armado sección 0.20 x 0.30 m, f’c = 3,000 PSI. Refuerzo: 4 varillas #4, estribos #3 @ 0.20 m, incluye formaleta, colado, vibrado y curado | ML | 34 |  | 0
| LOSAS Y PISOS |  |  |  | 0
3.08 | Firme de concreto reforzado e = 0.05 m, f’c = 3,000 PSI.Refuerzo con varilla #2 @ 0.25 m en ambas direcciones, incluye acabado y curado. | M2 | 60 |  | 0
3.09 | Suministro e instalación de piso mosaico.Incluye mortero adhesivo, nivelación, boquilla y limpieza final. | M2 | 60 |  | 0
| ESTRUCTURA METALICA |  |  |  | 0
3.1 | Suministro e instalación de columnas metálicas 14" X 7" X 30 lbs/pie, Acero ASTM A36, altura 3.00 m, incluye placa base 1/2", pernos Ø 3/4", soldadura y pintura anticorrosiva. | Und | 6 |  | 0
3.11 | Suministro e instalación de vigas metálicas 14" X 7" X 30 lbs/pie, alma Ø ¾", incluye placa metálica de anclaje de e = 1/2" debidamente pintadas con anticorrosivo tipo minio, pernos de instalación o pasadores. | ML | 39 |  | 0
| CUBIERTA, AISLAMINETO COMEDOR |  |  |  | 0
3.12 | Cubierta de lámina tipo Aluzinc + estructura de canaleta de 4" X 2¨ X 1.5 MM, dos Aguas | M2 | 72 |  | 0
3.13 | Suministro e instalación de cumbrera metálica calibre 26. | ML | 12 |  | 0
3.14 | Suministro e instalación de aislamiento térmico tipo aluminio reflectivo con núcleo de espuma. | M2 | 72 |  | 0
3.15 | Suministro e instalación de cielo falso de PVC.Incluye perfilería metálica, suspensión, nivelación y acabado. | M2 | 72 |  | 0
4 | INSTALACIONES ELECTRICAS COMEDOR Y EDIFICIO |  |  |  | 0
4.01 | Desmontaje de luminarias existentes | Und | 14 |  | 0
4.02 | Desmontaje de sistema eléctrico existente en techo | M2 | 237 |  | 0
4.03 | Tubería EMT 1/2" iluminacion | ML | 320 |  | 0
4.04 | Tubería EMT 3/4" tomacorrientes | ML | 120 |  | 0
4.05 | Tubería para A/C | ML | 90 |  | 0
4.06 | Cableado THHN #12 para iluminación,( fase, neutro,tierra) | ML | 420 |  | 0
4.07 | Cableado THHN #12 para tomacorrientes | ML | 360 |  | 0
4.08 | Cableado THHN #10 A/C | ML | 180 |  | 0
4.09 | Salida para luminaria | Und | 18 |  | 0
4.1 | Suministro e instalación de tomacorrientes de 110V, incluye cableado, ductos y accesorios. | Und | 12 |  | 0
4.11 | Suministro e instalación de tomacorrientes de 220V, Comedor | Und | 1 |  | 0
4.12 | Instalacion De luminarias de 2" x4', con difusor acrilico y pantalla reflectiva, 3 x32W, tubo T8, Balastro electronico 120V, similar a lithonia 2GT8 | Und | 18 |  | 0
4.13 | Circuito independiente para A/C | UND | 3 |  | 0
4.14 | Tablero eléctrico + breakers (12 circuitos, incluye ampliacion y protecciones)) | UND | 1 |  | 0
4.15 | Sistema de tierra física completo | UND | 1 |  | 0
4.16 | Soporteria electrica en techo | Gbl | 1 |  | 0
4.17 | Pruebas eléctricas y energización | Gbl | 1 |  | 0
4.18 | Puesta en servicio | Gbl | 1 |  | 0
5 | INSTALACIONES HIDROSANITARIAS GENRALES |  |  |  | 0
5.01 | Suministro e instalación de tubería PVC de 1/2" para red de agua potable. Incluye accesorios, pegamento y pruebas. | ML | 25 |  | 0
5.02 | Suministro e instalación de tubería PVC Ø ½” para red interna de agua potable | ML | 40 |  | 0
5.03 | Salida de agua para lavamanos, incluye válvula, accesorios y conexión | Und | 1 |  | 0
5.04 | Salida de agua para lavatrastos (cocina), incluye válvula y accesorios | Und | 1 |  | 0
5.05 | Instalación de drenaje PVC Ø 2” para lavamanos | ML | 10 |  | 0
5.06 | Instalación de drenaje PVC Ø 2” para lavatrastos | ML | 10 |  | 0
5.07 | Construcción de trampa de grasa (concreto reforzado o prefabricada) | Und | 1 |  | 0
5.08 | Construcción de caja de inspección sanitaria 0.60 x 0.60 m | Und | 4 |  | 0
5.09 | Suministro e instalación de bajantes pluviales PVC Ø3", incluye accesorios y conexión sistema de evacuacion | ML | 12 |  | 0
5.1 | Canal de agua lluvias PVC | ML | 24 |  | 0
5.11 | Descarga de aguas pluviales a drenaje existente, incluye conexión | Glb | 1 |  | 0
5.12 | Pruebas hidráulicas y sanitarias (fugas y funcionamiento) | Glb | 1 |  | 0
5.13 | Suministro e Instalacion de lavatrasto en cocina administracion (Incluye accesorios) | Und | 1 |  | 0
5.14 | Suministro e Instalacion de lavatrasto en cocina en area Laboratorio (Incluye accesorios) | Und | 1 |  | 0
6 | SISTEMA DE AIRE ACONDICIONADO |  |  |  | 0
6.01 | Suministro e Instalacion de aire acondicionado de 22000 BTU oficina 2 | Und | 2 | 0 | 0
6.02 | Suministro e Instalacion de aire acondicionado de 12000 BTU. Oficina 1 | Und | 2 | 0 | 0
| COSTO TOTAL DE CONSTRUCCION |  |  |  | 0